## BOM
Board | Part(s) | Quantity | Description | Distributor | Part. No. | Price/Unit | Total Price
| J1 | 1 | Right Angle, 2.54 mm, 3 Contacts, Header, KK 7395 Series, Through Hole | Farnell | 1360143 | 0.558 | 0.558
| LED1 | 1 | WS2812 RGB LED | Sparkfun | COM-11821 | 0.5 | 0.5
| C2, C3 | 2 | CAP CER 4.7nF 100V ±10% X7R 0402 | Mouser | 81-GRM155R72A472KA01 | 0.094 | 0.188
| R1 | 1 | RES SMD 33Ω OHM ±5% 0402 | Mouser | 71-CRCW0402J-33-E3 | 0.094 | 0.094
| C1 | 1 | CAP CER 10uF 10V ±10% X5R 0603 | Mouser | 81-GRM188R61A106KE9D | 0.172 | 0.172
| Components | 6 |  |  |  |  | 1.512
| PCB |  | 17mmx23mm 5x |  |  |  | 14.302
| Acrylic | [5 empty] | 0
| Assembly |  | 0.5h |  |  |  | 4.25
[6 empty] | Total | 20.064
Licensed under the TAPR Open Hardware License (www.tapr.org/OHL)
Copyright 2017 Artur Silva and Filipe Carvalho